## Dokumentationsliste
Tabelle A11 Dokumentationsliste Bilanzkenngrößen für Kleinfeuerungsanlagen (Vorlage)
2 Kenngrößen der Bilanzierung |  | Daten | Einheit | Berechnung | Messung | Annahme | Erläuterung Datenherkunft: Messmethode, Berechnungsweg, Quelle der Annahme
2.1 Biomassevorbehandlung (Bilanzraum Biomassevorbehandlung in Abb 6-4. im Methodenhandbuch)
Brennstoffleistung |  | … | kW | x
Feuerungswärmeleistung |  | … | kW | x
Lager- und Siebverlust |  | … | kW |  | x | (x)
Trocknungswärmeleistung |  | … | kW
2.2 Biomassekonversion I (Bilanzraum Biomassekonversion I in Abb. 6-4 im Methodenhandbuch )
Leistung Reststoffe (therm. + chem.) |  | … | kW | x
Konversionswirkungsgrad |  | … | % | x
2.3 Gesamtanlage
Thermischer Anlagenwirkungsgrad |  | … | % | x
Jahresnutzungsgrad |  | … | % | x | x | (x)
3 Plausibilitätsprüfung |  | Daten | Einheit | Berechnung | Messung | Annahme | Erläuterung Datenherkunft: Messmethode, Berechnungsweg, Quelle der Annahme
3.1 Energiebilanz (Bilanzgrenze: …)
Input | Brennstoffleistung | … | kW | x
| Hilfsmittelleistung (Bezugsenergie) | … | kW
| Energieeintrag | #VALUE! | kW | x
Output | therm. Anlagenleistung | … | kW
| Leistung Reststoffe (therm. + chem.) | … | kW
| Energieaustrag | #VALUE! | kW | x
3.2 Stoffbilanz (Bilanzgrenze: …)
Input | Massenstrom Brennstoff | … | kg/h
| Massenstrom Hilfsmittel | … | kg/h
| Eingangsmassenstrom | #VALUE! | kg/h | x
Output | Massenstrom Reststoffe | … | kg/h
| Massenstrom Abgas/Rauchgas | … | kg/h
| Ausgangsmassenstrom | #VALUE! | kg/h | x