## Datenerhebung
Tabelle A9 Datenerhebungsbogen Energie- und Stoffbilanz für Kleinfeuerungsanlagen (Vorlage)
1 Datenerhebung zur Bilanzierung |  |  | Datenerhebung |  | Datenherkunft (jeweils ankreuzen) |  |  | Erläuterung Datenherkunft: z. B. Messmethode, Berechnungsweg, Quelle der Annahme
Parameter |  |  | Daten | Einheit | Berechnung | Messung | Annahme / externe Vorgabe
Brennstoff | Art (z.B. Holz, Stroh, Laub - möglichst auch nach DIN EN ISO 17225) |  | … |  |  | x | x
| Aufbereitungsform (Scheitholz, Hackschnitzel/Streu, Pellets, Brikett - inkl. Angabe der Stückigkeit nach einschlägiger Norm) |  | … |  |  | x | x
| Brennstoffverbrauch (mit Wassergehalt beim Einsatz) |  | … | kg/h | (x) | x
| Heizwert |  | … | MJ/kgTS |  | x | (x)
| Wassergehalt |  | … | Ma.-% |  | x | (x)
Hilfsenergie | Elektr. Strom |  | … | kWh/kg | (x) | x | (x)
Wärme | Nennwärmeleistung (bei eingesetztem Brennstoff) |  | … | kW |  | x | x
| Trocknungswärmeleistung (bei eingesetztem Brennstoff und Temperaturvorgaben) |  | … | kW |  | x | x
| Feuerungswärmeleistung bei Nennlast (theoretisch) |  | #VALUE! | kW | x
| Konversionswirkungsgrad |  | #VALUE! | % | x |  | (x)
| Jahresnutzungsgrad (Berücksichtigung Betriebsverhalten!) |  | … | % | x | x | (x) | Vorschlag Normverfahren nach BE2020+ (Hartman et al. 2014, Roßmann et al. 2012)
Verluste (z.B. Abgas / Rauchgas) bei Nennlast | Chemischer Energiegehalt : | Abgas / Rauchgas | … | MJ/kg |  | x
| Massestrom: | Abgas / Rauchgas | … | kg/h |  | x
| Chemische Leistung: | Abgas / Rauchgas | #VALUE! | kW | x
| Abgastemperatur: | Abgas / Rauchgas | … | K |  | x
| Umgebungstemperatur |  | … | K |  | x
| Thermische Leistung: | Abgas / Rauchgas | … | kW | x
Reststoffe (z.B. Rückstand als Asche) bei Nennlast | Chemischer Energiegehalt: | Rückstand (Asche) | … | MJ/kg |  | x
| Massenstrom: | Rückstand (Asche) | … | kg/h |  | x
| chemische Leistung : | Rückstand (Asche) | #VALUE! | kW | x
| thermische Leistung : | Rückstand (Asche) | … | kW | x
Flexibilisierung | Jährliche Volllaststunden (Standardanwendung) |  | … | h/a | x |  | x
| Anzahl Kesselstarts pro Jahr (Standardanwendung) |  | … | [-] |  | x
| Kleinste Betriebslast |  | … | kW |  | x | x
| Regelbreite |  | #VALUE! | % | x
| Leistungsfaktor |  | #VALUE! | % | x